## CHECKLIST
| 図面品質要求事項確認チェックリスト | [9 empty] | 【No.C800-02】
| PJ No. | 00K1A4980 | [8 empty] | ※発注時のNTC記入欄
| 形格 | FTL-2184GC
| 組図名称 | ミスト・集塵装置クミ
| 組図図番 |  |  |  | 未完了項目数： | 0 | 2 | 2 | 3 | 3
| 対象設備 |  |  |  |  | NTC | 設計業者 | NTC | 設計業者 | NTC
| 設計業者 | アルパイン設計事務所殿
|  | 設計基準保存先⇒ | https://globalkomatsu.box.com/s/x755tlhjix5168hu780i7s5d58hm097x |  | 承認者 | 川合
[5 empty] | 確認者 | 川合
Ｎo | 組図の種類別 分類 | 機械要素別 分類 | 内容 | 基準書No. | 該 当 | 発注時 | 計画図 納図時 | 検討会時 | 納図時 | 出図時 | 備考
1 | ミストダクトクミ | 組図一般 | ミストダクトホース選定、取付方法はSP速報800-004を遵守すること。 | SP速報800-004 | 1 | 1
2 | ミストコレクタクミ | ミストコレクタ | 吸込み口の風速が 10[m/sec]未満となっているか 風速[m/sec]=ミストコレクタの風量[m3/min] / (吸込み口の断面積 [m3]x60) | SP基準800-001 | 0 | 1 |  |  |  |  | 該当しない
3 | ミストコレクタクミ | ミストコレクタ | AMANO製ミストコレクタを選定する場合は、SP速報800-006を遵守すること。 ・MJシリーズ廃止→MRシリーズへ更新（元のシリーズとは互換性なし） | SP速報800-006 | 0 | [5 empty] | 該当しない
4 | ミストコレクタクミ | 表示・メイバン | ミストコレクタ本体の手配の際、 ミストコレクタ使用時の注意銘板シールを一緒に手配すること。 ・国内用図番参考(和文)：9NK-825-0430 ・海外用図番参考(英文)：9NK-825-0440 | SP速報820-004 | 1 | 1 | - | - |  |  | 英文を手配
5 | ミストダクトクミ | 組図一般 | SSB等の専用機は加工室内にモーター等の電動機を配置した場合、ミストコレクタの吸い込み口の配置次第ではミストがモーター付近で滞留し、モーターの絶縁抵抗異常が発生する可能性があるため、ミストコレクタの吸込み口は加工室内の一番高い箇所に設けて設備上部でミストの滞留するのを防ぐこと。 | SP基準800-001 | 0
6 | ミストダクトクミ | 組図一般 | ミストダクトを垂直方向で接続する場合は接続部からクーラントモレが発生しないよう天側がオス、地側がメスとなるように設計すること。 | SP基準800-001 | 1 | 1
A-1 | （自由記入欄） | （自由記入欄） | （自由記入欄） | ー | 0
A-2 | （自由記入欄） | （自由記入欄） | （自由記入欄） | ー | 0
A-3 | （自由記入欄） | （自由記入欄） | （自由記入欄） | ー | 0
A-4 | （自由記入欄） | （自由記入欄） | （自由記入欄） | ー | 0
A-5 | （自由記入欄） | （自由記入欄） | （自由記入欄） | ー | 0
A-6 | （自由記入欄） | （自由記入欄） | （自由記入欄） | ー | 0
A-7 | （自由記入欄） | （自由記入欄） | （自由記入欄） | ー | 0
A-8 | （自由記入欄） | （自由記入欄） | （自由記入欄） | ー | 0
A-9 | （自由記入欄） | （自由記入欄） | （自由記入欄） | ー | 0
A-10 | （自由記入欄） | （自由記入欄） | （自由記入欄） | ー | 0
A-11 | （自由記入欄） | （自由記入欄） | （自由記入欄） | ー | 0
A-12 | （自由記入欄） | （自由記入欄） | （自由記入欄） | ー | 0
A-13 | （自由記入欄） | （自由記入欄） | （自由記入欄） | ー | 0
A-14 | （自由記入欄） | （自由記入欄） | （自由記入欄） | ー | 0
《チェック項目のフィルタリング手順》
１、G列が全て0（非該当）の状態である事を確認
２、C列（組図の種類別分類）のフィルタで、非該当項目のチェックを外す
３、D列（機械要素/作業内容別分類）のフィルタで、非該当項目のチェックを外す
４、Ｇ列（該当）に１を入力して、該当状態にする。
例＜G10選択 ⇒ Ctrl+ Shift+↓ ⇒ 1を入力後、Ctrl+ Enter＞
５、「データ」のフィルター機能クリアで全項目表示状態にする。
補足）設計途中で該当項目から非該当となった場合は、「1」から「0」に変更する。
確認項目が発注前提条件（客先仕様、参考図・流用図使用指示）と異なる場合は備考欄にコメントを記入お願いします。
お願い）該当項目の精査が終わった後は必ずフィルター機能クリアで全項目表示状態にしてください。設計が進むことで該当項目に変更する可能性があるため。
承認
作成
リーダー以上
担当者
Note on G11: 該当時：1を入力 非該当時：0を入力
Note on L11: OK・・・1を入力 NG・・・0を入力

## 承認欄
＜承認欄＞
改定番号 | 内容 | 作成者 | 承認者 | 承認日
00 | ミスト・集塵装置用のチェックリストを新規発行する。 | TDM堀田 | 金子TT | 2024-01-18
01 | No1-4追加 | TDM水上 | 柴田TT | 2024-03-25
02 | No.5, 6確認項目の追加 | TDD吉久 | 金子SG | 2024-08-01
03
04
05
06
07
08
09
10